## nota 1 2 3 4
Nota 1: parametri per la classificazione dei rifiuti solidi : |  | metodologia | limiti di rilevabilità e quantificazione
1 | - Natura
2 | - Stato fisico
3 | - Colore
4 | - Odore
5 | - Punto di infiammabilità
6 | - pH
7 | - Densità (20°C)
8 | - Sostanza secca e Umidità (Metodo UNI EN 14346:2007)
9 | - Residuo a 550°C;
10 | - Metalli: (Sb, Al, As, Ag, Ba, Be, Bi, B, Cd, Ca, Co, Cr, CrVI, Fe, P, Li, Mg, Hg, Mn, Mo, Ni, Os, Pb, K, Cu, Se, Na, Sn, Tl, Te, Ti, V, Zn);
11 | - Solventi organici tra cui Benzene (riportando la speciazione di tutti i composti determinati);
12 | - Solventi organici alogenati (riportando la speciazione di tutti i composti determinati);
13 | - Idrocarburi alifatici C5-C8
14 | - Cumene
15 | - Dipentene
16 | - Idrocarburi C>10-C40 (escluso) (Metodo UNI EN 14039:2005)
17 | - Carbonio Organico Totale (TOC) in mg/Kg
18 | - Idrocarburi totali
19 | - 1,3 Butadiene
20 | - IPA (riportando la speciazione di tutti i composti determinati);
21 | - Fenoli (riportando la speciazione di tutti i composti determinati);
22 | - Fitofarmaci clorurati e fosforati (riportando la speciazione di tutti i composti determinati);
23 | - PCT
24 | - PCB (la determinazione deve essere effettuata almeno sui seguenti congeneri (28, 52, 77, 81, 95, 99, 101, 105, 110, 114, 118, 123, 126, 128, 138, 146, 149, 151, 153, 156, 157, 167, 169, 170, 177, 180, 183, 187 e 189), il risultato può essere riportato anche come valore totale
25 | Sostanze organiche persistenti di cui al regolamento Ce n. 850/2004 (DDT (1,1,1-tricloro-2,2-bis(4-clorofenil) etano), Clordano, Esaclorocicloesani, compreso il lindano, Aldrin, Dieldrin, Endrin, Eptacloro, Esaclorobenzene, Mirex, Toxafene, Esabromobifenile
26 | Indice Respirazione Dinamico Potenziale IRDP
Nota 2 vedi protocollo analisi per recupero in compostaggio(NOTA 5)
Nota 3: ammissibilità in discarica: Test di Cessione in acqua (DM 27-09-2010)
Parametri da determinare sull’eluato dalla prova di lisciviazione (UNI EN 12457:2004):
1 | - pH
2 | - Conducibilità
3 | - Solidi Sospesi Totali (TDS)
4 | - Metalli: Sb, As, Ba, Cd, Cr, Cu, Hg, Mo, Ni, Pb, Se, Zn
5 | - Anioni: cloruri, fluoruri, solfati determinati secondo il metodo UNI EN ISO 10304-1:2009;
6 | - Carbonio Organico Disciolto
|  | metodologia | limiti di rilevabilità e quantificazione
Nota 4: Parametri per la classificazione dei rifiuti liquidi:
1 | - Natura
2 | - Stato fisico
3 | - Colore
4 | - Odore
5 | - Punto di infiammabilità
6 | - pH
7 | - Densità
8 | - Sostanza secca e Umidità (Metodo UNI EN 14346:2007)
9 | - Residuo fisso a 550°C
10 | - Metalli pesanti: Sb,As, Ba, Be, B, Cd, Co, Cr, P, Hg, Mn, Mo, Ni, Pb, Cu, Se, Sn, Te, Tl, Ti,V, Zn;
11 | - Richiesta chimica di ossigeno (COD)
12 | - Solventi organici tra cui Benzene (riportando la speciazione di tutti i composti determinati);
13 | - Solventi organici alogenati (riportando la speciazione di tutti i composti determinati);
14 | - Idrocarburi alifatici C5-C8
15 | - Cumene
16 | - Dipentene
17 | - Idrocarburi C>10-C40 (escluso) (Metodo UNI EN 14039:2005)
18 | - Idrocarburi totali
19 | - 1,3 Butadiene
20 | - IPA (riportando la speciazione di tutti i composti determinati);
21 | - Fenoli (riportando la speciazione di tutti i composti determinati);
Per tutti i parametri devono essere indicati i metodi analitici adottati.
Tutti i metodi devono essere idonei alle relative tipologie di acque e/o rifiuto analizzato
Per ciascun parametro devono essere indicati i limiti di rilevabilità e di quantificazione.
Per tutti i parametri devono essere indicati i metodi analitici adottati.
Tutti i metodi devono essere idonei alle relative tipologie di acque e/o rifiuto analizzato
Per ciascun parametro devono essere indicati i limiti di rilevabilità e di quantificazione.

## nota 5
Nota n. 5
PROTOCOLLO DI ANALISI DA EFFETTUARE SUI FANGHI DI DEPURAZIONE CER 190805:
ANALISI Sul Tal Quale | U.M. | VALORE
Parametri TAB. 1.1 e 1.2 DCI 27/07/84
PH | -
Residuo secco a 105°C | %
Residuo secco a 600°C | %
Metalli: | mg/kg
Alluminio Antimonio Arsenico Bario Berillio Boro Cadmio Cobalto
Cromo totale
Ferro Fosforo Manganese Mercurio Molibdeno Nichel Piombo Rame Stagno Vanadio Zinco
Metalli: | mg/kg
Selenio Tallio Tellurio
Cromo VI | mg/kg
Cloro | mg/kg
Composti aromatici | mg/kg
Benzene Etilbenzene Stirene Toluene Xileni
Isopropilbenzene
n-Propil benzene
1,3,5-Trimetil benzene
4-Isopropil toluene
1,2,4-Trimetil benzene n-Butil benzene
Idrocarburi policiclici aromatici | mg/kg
Naftalene Acenaftilene Acenaftene Fluorene Fenantrene Antracene Fluorantene Pirene
Benzo (a) antracene
Crisene
Benzo (b) fluorantene Benzo (j) fluorantene Benzo (k) fluorantene Benzo (g,h,i) perilene Benzo (a) pirene Benzo (e) pirene
Dibenzo (a,h) antracene Dibenzo (a,e) pirene Dibenzo (a,h) pirene Dibenzo (a,i) pirene Dibenzo (a,l) pirene Indeno (1,2,3-cd) pirene Perilene
Composti organo alogenati | mg/kg
Cloruro di vinile
1,1-Dicloroetano
1,2-Dicloroetano
1,1-Dicloroetilene
1,2-Dicloroetilene Tricloroetilene Tetracloroetilene Tetracloruro di carbonio Bromodiclorometano Dibromoclorometano Clorometano Diclorometano Triclorometano
1,2-Dibromoetano
Tribromometano
1,1,1-Tricloroetano
1,2- Dicloropropano
1,1,2- Tricloroetano
1,2,3- Tricloropropano
1,1,2,2- Tetracloroetano Pentacloroetano Monoclorobenzene Clorobenzene.
1,2-Diclorobenzene
1,3-Diclorobenzene
1,4-Diclorobenzene
1,2,3-Triclorobenzene
1,2,4-Triclorobenzene
Idrocarburi C5-C8 | mg/kg
Idrocarburi C<12 | mg/kg
Idrocarburi C>10 | mg/kg
Idrocarburi totali | mg/kg
mg/kg
Composti organici
Acetone Cicloesano Cicloesanone Diaceton-alcole Etanolo
Eter etilico Etile acetato Isobutanolo Isopropanolo n-butanolo
n-propanolo
Isobutile acetato Isopropile acetato Isoottano Metanolo
Metil acetato
Metil isopropil chetone
Metiletilchetone
Metil isobutil chetone Metil-n-propil-chetone n-butile acetato
n-esano
Propile acetato sec-butanolo ter-butanolo
ter-butile acetato
Tetraidrofurano
1,3-Butadiene
2-etossietilacetato
2-metossietanolo
2-metossietilacetato
1-metossi-2-propanolo
2-butossietanolo
2-etossietanolo
N,N-Dimetilformammide
MTBE Pentano Eptano
1,4-Diossano
Congeneri PCB | mg/kg
(28) 2,4,4' - TriCB (52) 2,2',5,5'-TetraCB (81) 3,4,4',5-TetraCB (77) 3,3',4,4'-TetraCB (95) 2,2',3,5',6-PentaCB
(101) 2,2',4,5,5'-PentaCB (99) 2,2',4,4',5-PentaCB (110) 2,3,3',4',6-PentaCB (123) 2',3,4,4',5-PentaCB (118) 2,3',4,4',5-PentaCB (114) 2,3,4,4',5-PentaCB (105) 2,3,3',4,4'-PentaCB (126) 3,3',4,4',5-PentaCB (151) 2,2',3,5,5',6-EsaCB (149) 2,2',3,4',5',6-EsaCB (146) 2,2',3,4',5,5'-EsaCB (153) 2,2',4,4',5,5'-EsaCB (138) 2,2',3,4,4',5'-EsaCB (128) 2,2',3,3',4,4' esaCB (156) 2,3,3',4,4',5-EsaCB (157) 2,3,3',4,4',5'-EsaCB (169) 3,3',4,4',5,5'-EsaCB (187) 2,2',3,4',5,5',6-EptaCB (183) 2,2',3,4,4',5',6-EptaCB (177) 2,2',3,3',4',5,6-EptaCB (180) 2,2',3,4,4',5,5'-EptaCB (170) 2,2',3,3',4,4',5-EptaCB (189) 2,3,3',4,4',5,5'-EptaCB (167) 2,3',4,4',5,5'-EsaCB PCB TOTALI
Fenoli | mg/kg
2-metilfenolo
3-metilfenolo
4-metilfenolo
Fenolo
2,4-dimetilfenolo
2-clorofenolo
2,4-diclorofenolo
2,4,6-triclorofenolo
2,4,5-triclorofenolo
Pentaclorofenolo
4-cloro-3-metilfenolo
Ammine aromatiche | mg/kg
Anilina
2,3-dicloroanilina
2,4-dicloroanilina
2,4-toluendiammina
2,5-dicloroanilina
2-cloroanilina
2-etossianilina
2-naftilammina
2-nitroanilina
3,4-dicloroanilina
3,5-dicloroanilina
3-cloroanilina
3-nitroanilina
4-cloroanilina
N,N-dimetilanilina Pridina Difenilammina
Inquinanti organici persistenti | mg/kg
Alaclor
Atrazina
DDT (somma di isomeri) Lindano
Clordano Esaclorocicloesano Dieldrin
Endrin
Eptacloro
Esaclorobenzene (hcb) Pentaclorobenzene
Clordecone Aldrin Mirex Toxafene Endosulfan
Esaclorobutadiene
Eptabromodifeniletere Esabromobifenile Esabromodifeniletere Pentabromodifeniletere Tetrabromodifeniletere Naftaleni policlorurati
Alcani C10-C13 (cloroparaffine clorurate a catena corta)
Esabromociclododecano
Azinfos etile Azinfos metile Clorpirifos metile Clorpirifos etile Diazinone Dimetoato Fosalone Malation Metidation Paration etile Paration metile Pirimifos etile Alaclor
Atrazina
Desetil atrazina
Isodrin
Policlorotrifenili | mg/kg
Cianuri totali | mg/kg
PARAMETRI SUL SECCO
Analisi D.Lgs 99/92 | U.M. | VALORE LIMITE
Carbonio Organico | % s.s. | ≥ 20
Azoto Totale | % s.s. | ≥ 1,5
Fosforo totale | % s.s. | ≥ 0,4
Potassio Totale | mg/kg s.s.
Cadmio | mg/kg s.s. | ≤ 1
Rame | mg/kg s.s. | ≤ 400
Mercurio | mg/kg s.s. | ≤ 1,5
Nichel | mg/kg s.s. | ≤ 100
Piombo | mg/kg s.s. | ≤ 140
Zinco | mg/kg s.s. | ≤ 1.000
Cromo | mg/kg s.s. | ≤ 750
Cromo VI | mg/kg s.s. | ≤ 0.5
Salmonelle | MPN/g s.s. | < 1000
Grado di umificazione | % s.s.
PCB (tutti i congeneri) | mg/kg s.s.
PCB Totali | mg/kg s.s. | ≤ 0,8
IPA | mg/kg s.s.
IPA Totali | mg/kg s.s. | < 6 mg/kg s.s. (DGR 2031/2014 Lombardia)
IDROCARBURI (pesanti ) C10-C40 | mg/kg s.s. | <10000 mg/kg ss (DGR 2031/2014
Lombardia)
IDROCARBURI (leggeri) C<12 | mg/kg s.s.
IDROCARBURI TOTALI | mg/kg s.s.
AOX (composti organici alogenati) | mg/kg s.s. | < 500 mg/kg s.s. DGR 2031/2014 Lombardia)
DEHP | mg/kg s.s. | <100 mg/kg s.s. (DGR 2031/2014 Lombardia)
NONILFENOLI | mg/kg s.s. | <50 mg/kg s.s. (DGR 2031/2014 Lombardia)
PCDD+PCDF (DIOSSINE E FURANI) solo per impianti con potenzialità > 100.000 a.e. | ng TEQ/kg s.s. | < 50 ng TEQ/kg s.s. (DGR 2031/2014
Lombardia) –
Arsenico | mg/kg s.s. | <10 mg/kg s.s. (DGR 2031/2014 Lombardia)
SSV/SST | % | <60 % (DGR 2031/2014 Lombardia)
Conta Coliformi Fecali | MPN/g s.s. | <10000 (DGR 2031/2014 Lombardia)
Test di Fitotossicità (indice di | % | >60% (DGR 2031/2014 Lombardia)
germinazione)
Giudizio finale:
Rifiuto Speciale NON Pericoloso;
Valutazione ai sensi della DELIBERAZIONE COMITATO INTERMINISTERIALE 27/07/1984:
Il rifiuto, in riferimento ai limiti imposti dalla Tab. 1.1 e dalla Tab. 1.2 risulta rifiuto speciale NON Tossico e Nocivo;
Valutazione ai sensi dell’Allegato I B – D.Lgs. 27/01/1992 n° 99:
il campione analizzato rispetta i limiti imposti dall’Allegato I B del D.Lgs. 27/01/1992 n° 99;
Valutazione ai sensi dell’allegato 2, punto 13 del D.lgs. 75/2010 relativamente al parametro PCB:
Il campione analizzato rispetta i limiti previsti all’allegato 2, punto 13 del D.lgs. 75/2010 relativamente al parametro PCB
-
Altri ed eventuali previsti o integrati…………………………………….
Note on A1: Grazia Pavone: